## PLPA-0080-REV-D
Qty | DNI | Reference | PLP# | Description | Manufacturer | OEM P/N | Digikey
1 |  | PCB1 | PLPB-0030-REV-B | Quick240 PCB | PONTECH | PLPB-0030-REV-B
3 |  | C15, C17, C35 | PLP-2 | CAP 100UF 16V ELECT FK SMD-D | PANASONIC | EEE-FK1C101P | PCE3783CT-ND
2 |  | LD1, LD2 | PLP-20 | LED GREEN 0603 SMD | STANLEY | PG1112C-TR | 404-1015-2-ND
1 |  | R36 | PLP-26 | RES 1.00K OHM 1/10W 1% 0603 SMD | Yageo | RC0603FR-071KL | 311-1.00KHRTR-ND
4 |  | R1, R13, R18, R34 | PLP-27 | RES 10.0K OHM 1/10W 1% 0603 SMD | Yageo | RC0603FR-0710KL | 311-10.0KHRTR-ND
4 |  | R2, R4 R6, R7 | PLP-31 | RES 200 OHM 1/10W 1% 0603 SMD | Yageo | RC0603FR-07200RL | 311-200HRTR-ND
1 |  | R35 | PLP-33 | RES 3.09K OHM 1/10W 1% 0603 SMD | Yageo | RC0603FR-073K09L | 311-3.09KHRTR-ND
4 |  | C3, C4, C5, C11 | PLP-68 | CAP CER .1UF 25V 10% X7R 0603 | Murata Electronics North America | 490-1524-2-ND | 490-1524-2-ND
3 |  | C12, C31, C32 | PLP-84 | CAP CER 1.0UF 10V X5R 10% 0603 | TDK | C1608X5R1A105K | 445-1321-1-ND
1 |  | C14 | PLP-88 | CAP CER 3.3UF 50V X7R 20% 1210 | TDK | C3225X7R1H335M | 445-1432-1-ND
4 |  | R3, R23, R25 R46 | PLP-91 | RES 0.0 OHM 1/10W 0603 SMD | Yageo | RC0603JR-070RL | 311-0.0GRTR-ND
3 |  | R10, R12, R14 | PLP-122 | RES 100 OHM 1/10W 1% 0603 SMD | Stackpole Electronics Inc | RMCF 1/16 100 1% R | RMCF1/16100FRTR-ND
1 |  | R33 | PLP-123 | RES 330 OHM 1/10W 1% 0603 SMD | Yageo | RC0603FR-07330RL | 311-330HRTR-ND
1 |  | X2 | PLP-129 | CRYSTAL 32.768KHZ 12.5PF CYL SMD | Abracon Corporation | AB26TRB-32.768KHZ-T | 535-9033-1-ND
6 |  | C20, C21, C22, C23, C29, C30 | PLP-130 | CAP CER 27PF 50V C0G 5% 0603 | TDK Corporation | C1608C0G1H270J | 445-1274-2-ND
1 |  | C6 | PLP-131 | CAP CER 4.7UF 6.3V X5R 0603 | Kemet | C0603C475K9PACTU | 399-3482-2-ND
2 |  | C7, C8 | PLP-132 | CAP CER 47PF 50V C0G 5% 0603 | TDK Corporation | C1608C0G1H470J | 445-1277-1-ND
5 |  | R9, R11, R15, R16, R17 | PLP-135 | RES 100K OHM 1/10W 5% 0603 SMD | Susumu Co Ltd | RC0603JR-07100KL | 311-100KGRTR-ND
2 |  | R26, R27 | PLP-270 | RES 2.00K OHM 1/10W 1% 0603 SMD | Yageo Corporation | RC0603FR-072KL | 311-2.00KHRTR-ND
1 |  | R8 | PLP-273 | RES 499K OHM 1/10W 1% 0603 SMD | Yageo Corporation | RC0603FR-07499KL | 311-499KHRTR-ND
1 |  | USB-B | PLP-288 | CON USB JACK TYPE B VERT STR | EDAC Inc. | 690-004-660-023 | 151-1083-ND
1 |  | C34 | PLP-310 | CAP 68UF 50V ELECT UD SMD | Nichicon | UUD1H680MNL1GS | 493-2305-1-ND
1 |  | C2 | PLP-409 | CAP CER 10UF 6.3V 20% X5R 0603 | AVX Corporation | 06036D106MAT2A | 478-5318-1-ND
2 |  | L1, L2 | PLP-656 | FERRITE CHIP 220 OHM 1400MA 0603 | Murata Electronics North America | BLM18PG221SN1D | 490-5221-2-ND
1 |  | U9 | PLP-693 | CONN MICRO SD R/A PUSH-PUSH SMD (DM3AT-SF-PEJM5) | Hirose Electric Co Ltd | DM3AT-SF-PEJM5 | HR1964CT-ND
1 |  | C13 | PLP-697 | CAP CER 470PF 50V 5% C0G 0603 | Murata Electronics North America | GRM1885C1H471JA01D | 490-1443-2-ND
1 |  | U1 | PLP-701 | IC MCU 32BIT 512KB FLASH 100TQFP | Microchip Technology | PIC32MX795F512L-80I/PT | PIC32MX795F512L-80I/PT-ND
1 |  | X1 | PLP-703 | CRYSTAL 8.000MHZ 18PF SMD | Abracon Corporation | ABMM-8.000MHZ-B2-T | 535-9164-1-ND
1 |  | X5 | PLP-704 | CRYSTAL 25.000MHZ 18PF SMD | Abracon Corporation | ABMM-25.000MHZ-B2-T | 535-9161-1-ND
3 |  | D1, D31, D32 | PLP-705 | DIODE SCHOTTKY 3A 40V SMA | Diodes Inc | B340A-13-F | B340A-FDICT-ND
1 |  | U7 | PLP-706 | TXRX ETHERNET 10/100 RMII | SMSC | LAN8720A-CP | 638-1080-ND
1 |  | CN1 | PLP-707 | CONN STARJACK 1PORT 10/100B-TX | PULSE ELECTRONICS CORPORATION | J00-0045NL | 553-1619-5-ND
1 |  | R20 | PLP-708 | RES 12.1K OHM 1/10W 1% 0603 SMD | Yageo | RC0603FR-0712K1L | 311-12.1KHRCT-ND
1 |  | J1 | PLP-714 | TERM BLOCK HEADER 4POS 3.5MM BLK | Phoenix Contact | '1945119 | 277-1751-ND *VALUE-ADD*
1 |  | RAIL-C | PLP-715 | TERM BLOCK HEADER 8POS 3.5MM BLK | Phoenix Contact | '1945151 | 277-1755-ND *VALUE-ADD*
2 |  | RAILA, RAILB | PLP-716 | TERM BLOCK HEADER 16PS 3.5MM BLK | Phoenix Contact | '1945232 | 277-1763-ND
4 |  | R91, R92, R95, R96 | PLP-726 | RES 49.9 OHM 1/10W 1% 0603 SMD | Yageo | RC0603FR-0749R9L | 311-49.9HRTR-ND
1 |  | JP1 | PLP-737 | CONN HEADER .100 DUAL STR 6POS | Sullins Electronics Corp. | PBC03DAAN | S2011E-03-ND *VALUE ADD*
1 |  | RAILD | PLP-774 | CONN HEADER .100 SINGL STR 9POS | Sullins Connector Solutions | PEC09SAAN | S1012E-09-ND *VALUE ADDED*
7 |  | KARD0, KARD1, KARD2, KARD3, KARD4, KARD5, KARD6-COM | PLP-792 | CONN PCI EXPRESS 36POS VERT PCB | FCI | 10018784-10200TLF | 609-2025-ND
1 |  | U3 | PLP-801 | IC MULTI CONFIG ADJ 1.5A 8SOIC | STMicroelectronics | MC34063ECD-TR | 497-7852-2-ND
1 |  | L5 | PLP-835 | INDUCTOR 1.0UH 960MA 20% SMD | Taiyo Yuden | LBR2518T1R0M | 587-2049-2-ND
1 |  | L9 | PLP-881 | INDUCTOR POWER 150UH 1.85A SMD | Bourns Inc. | SRR1280-151K | SRR1280-151KTR-ND
1 |  | U4 | PLP-883 | IC REG LDO 3.3V .95A SOT-223 | STMicroelectronics | LD1117S33CTR | 497-1241-2-ND
1 |  | USB-A | PLP-887 | CONN USB TYPE A VERTICAL WHITE | On Shore Technology Inc | USB-A1VSW6 | ED2987-ND
2 | *DNI | C10, C16 | PLP-2 | CAP 100UF 16V ELECT FK SMD-D | PANASONIC | EEE-FK1C101P | PCE3783CT-ND
2 | *DNI | L7, L8 | PLP-17 | POWER INDUCTOR 150UH 0.46A SMD | Sumida Corporation | CDRH74NP-151MC | 308-1506-1-ND
1 | *DNI | R21 | PLP-26 | RES 1.00K OHM 1/10W 1% 0603 SMD | Yageo | RC0603FR-071KL | 311-1.00KHRTR-ND
1 | *DNI | C1 | PLP-88 | CAP CER 3.3UF 50V X7R 20% 1210 | TDK | C3225X7R1H335M | 445-1432-1-ND
2 | *DNI | R22, R24 | PLP-91 | RES 0.0 OHM 1/10W 0603 SMD | Yageo | RC0603JR-070RL | 311-0.0GRTR-ND
1 | *DNI | C9 | PLP-310 | CAP 68UF 50V ELECT UD SMD | Nichicon | UUD1H680MNL1GS | 493-2305-1-ND
1 | *DNI | U2 | PLP-411 | IC REG SIMPLE SWITCHER 8-SOIC | National Semiconductor | LM2594M-ADJ/NOPB | LM2594M-ADJ-ND
1 | *DNI | D5 | PLP-705 | DIODE SCHOTTKY 3A 40V SMA | Diodes Inc | B340A-13-F | B340A-FDICT-ND
1 | *DNI | R19 | PLP-738 | RES 1.69K OHM 1/10W 1% 0603 SMD | Yageo | RC0603FR-071K69L | 311-1.69KHRTR-ND
1 | *DNI | JP3 | PLP-740 | PICKIT Programming Connector Straight |  |  | VIRTUAL PART
1 | *DNI | U10 | PLP-776 | IC EEPROM 2KBIT 400KHZ SOT23-6 (Node Identity MAC) | Microchip Technology | 24AA025E48T-I/OT | 24AA025E48T-I/OTCT-ND
1 | *DNI | L6 | PLP-835 | INDUCTOR 1.0UH 960MA 20% SMD | Taiyo Yuden | LBR2518T1R0M | 587-2049-2-ND
2 | *DNI | L3, L4 | PLP-861 | INDUCTOR POWER 150UH 0.6A SMD | INDUCTOR POWER 150UH 0.6A SMD | VLC6045T-151M | 445-6531-2-ND